## MOSFETs
Product Name | Product Type | Package | Polarity | IC (mA) | BVCEO (V) | BVCBO (V) | BVEBO (V) | hFE Min. | hFE Max. | VCE(SAT) (V) | fT (MHZ)
STS9014M-HQ | Automotive | SOT-23 | NPN | 100 | 50 | 85 | 8 | 450 | 700 | 0.3 | 150
STS9014M-LQ | Automotive | SOT-23 | NPN | 100 | 50 | 85 | 8 | 200 | 450 | 0.3 | 150
STS9014MSQ | Automotive | SOT-323 | NPN | 100 | 50 | 85 | 8 | 450 | 700 | 0.3 | 150
STS9014NQ | Automotive | DFN1006-3L | NPN | 100 | 50 | 85 | 8 | 60 | 700 | 0.3 | 150
STS9015M-HQ | Automotive | SOT-23 | PNP | -100 | -50 | -70 | -8 | 450 | 600 | -0.3 | 100
STS9015M-LQ | Automotive | SOT-23 | PNP | -100 | -50 | -70 | -8 | 200 | 450 | -0.3 | 100
STS9015MSQ | Automotive | SOT-323 | PNP | -100 | -50 | -70 | -8 | 450 | 600 | -0.3 | 100
STS9015NQ | Automotive | DFN1006-3L | PNP | -100 | -50 | -70 | -8 | 200 | 450 | -0.3 | 100
STS3904MQ | Automotive | SOT-23 | NPN | 200 | 40 | 60 | 6 | 100 | 300 | 0.3 | 250
STS3904MSQ | Automotive | SOT-323 | NPN | 200 | 40 | 60 | 6 | 100 | 300 | 0.3 | 250
STS3904NQ | Automotive | DFN1006-3L | NPN | 200 | 40 | 60 | 6 | 100 | 300 | 0.3 | 250
STD3904MXQ | Automotive | SOT-363 | Dual NPN | 200 | 40 | 60 | 6 | 100 | 300 | 0.3 | 250
STS3906MQ | Automotive | SOT-23 | PNP | -200 | -40 | -40 | -5 | 100 | 300 | -0.4 | 250
STS3906MSQ | Automotive | SOT-323 | PNP | -200 | -40 | -40 | -5 | 100 | 300 | -0.4 | 250
STS3906NQ | Automotive | DFN1006-3L | PNP | -200 | -40 | -40 | -5 | 100 | 300 | -0.4 | 250
STD3906MXQ | Automotive | SOT-363 | Dual PNP | -200 | -40 | -40 | -5 | 100 | 300 | -0.4 | 250
STC3946MTQ | Automotive | SOT-363 | NPN + PNP | 200 | 40 | 60 | 6 | 100 | 300 | 0.3 | 250
|  |  |  | -200 | -40 | -40 | -5 | 100 | 300 | -0.4 | 250
STSA44MQ | Automotive | SOT-23 | NPN | 300 | 400 | 500 | 6 | 50 | 300 | 0.3 | 50
STSA94MQ | Automotive | SOT-23 | PNP | -300 | -400 | -400 | -6 | 50 | 300 | -0.3 | 50
STS8014MQ | Automotive | SOT-23 | NPN | 300 | 20 | 35 | 6 | 100 | 400 | 0.5 | 80
STS8015MQ | Automotive | SOT-23 | PNP | -300 | -20 | -35 | -6 | 100 | 400 | -0.3 | 100
STS9013M-HQ | Automotive | SOT-23 | NPN | 500 | 45 | 70 | 6 | 200 | 350 | 0.6 | 150
STS9013M-JQ | Automotive | SOT-23 | NPN | 500 | 45 | 70 | 6 | 300 | 400 | 0.6 | 150
STS9013M-LQ | Automotive | SOT-23 | NPN | 500 | 45 | 70 | 6 | 120 | 200 | 0.6 | 150
STS9012M-HQ | Automotive | SOT-23 | PNP | -500 | -30 | -50 | -8 | 200 | 350 | -0.6 | 150
STS9012M-JQ | Automotive | SOT-23 | PNP | -500 | -30 | -50 | -8 | 350 | 400 | -0.6 | 150
STS9012M-LQ | Automotive | SOT-23 | PNP | -500 | -30 | -50 | -8 | 120 | 200 | -0.6 | 150
STSA42MQ | Automotive | SOT-23 | NPN | 500 | 300 | 300 | 5 | 60 | 300 | 0.5 | 50
STSA42MSQ | Automotive | SOT-323 | NPN | 200 | 300 | 300 | 5 | 60 | 300 | 0.5 | 50
STSA92MQ | Automotive | SOT-23 | PNP | -500 | -300 | -300 | -5 | 60 | 300 | -0.5 | 50
STSA92MSQ | Automotive | SOT-323 | PNP | -200 | -300 | -300 | -5 | 60 | 300 | -0.5 | 50
STBC817M-16Q | Automotive | SOT-23 | NPN | 500 | 45 | 50 | 6 | 100 | 250 | 0.65 | 100
STBC817M-25Q | Automotive | SOT-23 | NPN | 500 | 45 | 50 | 6 | 160 | 400 | 0.65 | 100
STBC817M-40Q | Automotive | SOT-23 | NPN | 500 | 45 | 50 | 6 | 250 | 600 | 0.65 | 100
STBC817MS-16Q | Automotive | SOT-323 | NPN | 500 | 45 | 50 | 6 | 100 | 250 | 0.65 | 100
STBC817MS-25Q | Automotive | SOT-323 | NPN | 500 | 45 | 50 | 6 | 160 | 400 | 0.65 | 100
STBC817MS-40Q | Automotive | SOT-323 | NPN | 500 | 45 | 50 | 6 | 250 | 600 | 0.65 | 100
STBC807M-16Q | Automotive | SOT-23 | PNP | -500 | -45 | -50 | -6 | 100 | 250 | -0.65 | 100
STBC807M-25Q | Automotive | SOT-23 | PNP | -500 | -45 | -50 | -6 | 160 | 400 | -0.65 | 100
STBC807M-40Q | Automotive | SOT-23 | PNP | -500 | -45 | -50 | -6 | 250 | 600 | -0.65 | 100
STBC807MS-16Q | Automotive | SOT-323 | PNP | -500 | -45 | -50 | -6 | 100 | 250 | -0.65 | 100
STBC807MS-25Q | Automotive | SOT-323 | PNP | -500 | -45 | -50 | -6 | 160 | 400 | -0.65 | 100
STBC807MS-40Q | Automotive | SOT-323 | PNP | -500 | -45 | -50 | -6 | 250 | 600 | -0.65 | 100
STS5585MQ | Automotive | SOT-23 | NPN | 500 | 12 | 15 | 6 | 270 | 685 | 0.25 | 100
STS20A18MQ | Automotive | SOT-23 | PNP | -500 | -12 | -15 | -6 | 270 | 685 | -0.25 | 100
STS8550M-HQ | Automotive | SOT-23 | NPN | 500 | 25 | 40 | 5 | 200 | 350 | 0.5 | 150
STS8550M-LQ | Automotive | SOT-23 | NPN | 500 | 25 | 40 | 5 | 120 | 200 | 0.5 | 150
STS8550M-HQ | Automotive | SOT-23 | PNP | -500 | -25 | -40 | -5 | 200 | 350 | -0.5 | 150
STS8550M-LQ | Automotive | SOT-23 | PNP | -500 | -25 | -40 | -5 | 120 | 200 | -0.5 | 150
STS2222MQ | Automotive | SOT-23 | NPN | 600 | 40 | 75 | 6 | 100 | 300 | 1 | 250
STS2222MSQ | Automotive | SOT-323 | NPN | 600 | 40 | 75 | 6 | 100 | 300 | 1 | 250
STD2222MXQ | Automotive | SOT-363 | Dual NPN | 600 | 40 | 75 | 6 | 100 | 300 | 1 | 250
STS2907MQ | Automotive | SOT-23 | PNP | -600 | -60 | -60 | -5 | 100 | 300 | -1.6 | 250
STS2907MSQ | Automotive | SOT-323 | PNP | -600 | -60 | -60 | -5 | 100 | 300 | -1.6 | 250
STD2907MXQ | Automotive | SOT-363 | Dual PNP | -600 | -60 | -60 | -5 | 100 | 300 | -1.6 | 250
STC2227MXQ | Automotive | SOT-363 | NPN + PNP | 600 | 40 | 75 | 6 | 100 | 300 | 1 | 250
|  |  |  | -600 | -60 | -60 | -5 | 100 | 300 | -1.6 | 250
STS4401MQ | Automotive | SOT-23 | NPN | 600 | 40 | 75 | 6 | 100 | 300 | 0.75 | 250
STS4401MSQ | Automotive | SOT-323 | NPN | 600 | 40 | 75 | 6 | 100 | 300 | 0.75 | 250
STS4403MQ | Automotive | SOT-23 | PNP | -600 | -40 | -40 | -5.5 | 100 | 300 | -0.73 | 250
STS4403MSQ | Automotive | SOT-323 | PNP | -600 | -40 | -40 | -5.5 | 100 | 300 | -0.73 | 250
STS5551MQ | Automotive | SOT-23 | NPN | 600 | 160 | 185 | 5 | 100 | 300 | 0.5 | 100
STS5551MSQ | Automotive | SOT-323 | NPN | 600 | 160 | 185 | 5 | 100 | 300 | 0.5 | 100
STD5551MXQ | Automotive | SOT-363 | Dual NPN | 600 | 160 | 185 | 5 | 100 | 300 | 0.5 | 100
STS5401MQ | Automotive | SOT-23 | PNP | -600 | -150 | -160 | -5 | 100 | 300 | -0.5 | 100
STS5401MSQ | Automotive | SOT-323 | PNP | -600 | -150 | -160 | -5 | 100 | 300 | -0.5 | 100
STD5401MXQ | Automotive | SOT-363 | Dual PNP | -600 | -150 | -160 | -5 | 100 | 300 | -0.5 | 100
STC5451MXQ | Automotive | SOT-363 | NPN + PNP | 200 | 160 | 185 | 5 | 100 | 300 | 0.5 | 100
|  |  |  | -200 | -150 | -160 | -5 | 100 | 300 | -0.5 | 100
STS491MQ | Automotive | SOT-23 | NPN | 1000 | 60 | 80 | 5 | 100 | 300 | 0.5 | 150
STS591MQ | Automotive | SOT-23 | PNP | -1000 | -60 | -80 | -5 | 100 | 300 | -0.5 | 150
STS1616MQ | Automotive | SOT-23 | NPN | 1000 | 60 | 120 | 6 | 100 | 400 | 0.3 | 100
STS1116MQ | Automotive | SOT-23 | PNP | -1000 | -60 | -80 | -6 | 100 | 400 | -0.3 | 75
STS8050BM-HQ | Automotive | SOT-23 | NPN | 1200 | 25 | 40 | 5 | 200 | 350 | 0.5 | 150
STS8050BM-LQ | Automotive | SOT-23 | NPN | 1200 | 25 | 40 | 5 | 120 | 200 | 0.5 | 150
STS8550BM-HQ | Automotive | SOT-23 | PNP | -1200 | -25 | -40 | -5 | 200 | 350 | -0.5 | 150
STS8550BM-LQ | Automotive | SOT-23 | PNP | -1200 | -25 | -40 | -5 | 120 | 200 | -0.5 | 150
STS8050CM-HQ | Automotive | SOT-23 | NPN | 1500 | 25 | 40 | 5 | 200 | 350 | 0.5 | 150
STS8050CM-LQ | Automotive | SOT-23 | NPN | 1500 | 25 | 40 | 5 | 120 | 200 | 0.5 | 150
STS8550CM-HQ | Automotive | SOT-23 | PNP | -1500 | -25 | -40 | -5 | 200 | 350 | -0.5 | 150
STS8550CM-LQ | Automotive | SOT-23 | PNP | -1500 | -25 | -40 | -5 | 120 | 200 | -0.5 | 150