## MOSFETs
Product Name | Power Switch | Feature | IOH/ IOL(A) | Output vcc/vdd (V) | input VCC(V) | Prop.Delay (ns) | Split out | ASC | Soft Turn Off | CTMI (kV/us)Min. | Viso(Vrms) | Operating Temp(℃) | Package Group | Pacakge/QTY
SINEG5851NHCG-AQ | IGBT/SiC | - | 3.0/6.0 | 13~30 | 3~5.5 | 90 | - | - | - | 150 | 5000 | -40 ~ 125 | SOP16W | Reel/1500
SINEG5852SHCG-AQ | IGBT/SiC | - | 3.0/6.0 | 13~30 | 3~5.5 | 90 | Y | - | Y | 150 | 5000 | -40 ~ 125 | SOP16W | Reel/1500
SINEG5932SHOCG-AQ | IGBT/SiC | - | 12.0/12.0 | 13~30 | 3~5.5 | 90 | Y | Y | Y | 150 | 5000 | -40 ~ 125 | SOP16W | Reel/1500
SINEG5992SHCG-AQ | IGBT/SiC | - | 12.0/12.0 | 13~30 | 3~5.5 | 90 | Y | - | Y | 150 | 5000 | -40 ~ 125 | SOP16W | Reel/1500
SINEG5350SDBCA-AQ | IGBT/SiC/GaN/MOSFET | Split output | 10.0/10.0 | 13~30 | 3~18 | 60 | - | - | - | 150 | 3000 | -40 ~ 125 | SOP8 | Reel/2500
SINEG5350SBBCA-AQ | IGBT/SiC/GaN/MOSFET | Split output | 10.0/10.0 | 9~30 | 3~18 | 60 | - | - | - | 150 | 3000 | -40 ~ 125 | SOP8 | Reel/2500
SINEG5350SABCA-AQ | IGBT/SiC/GaN/MOSFET | Split output | 10.0/10.0 | 6~30 | 3~18 | 60 | - | - | - | 150 | 3000 | -40 ~ 125 | SOP8 | Reel/2500
SINEG5350SGBCA-AQ | IGBT/SiC/GaN/MOSFET | Split output | 10.0/10.0 | 4~30 | 3~18 | 60 | - | - | - | 150 | 3000 | -40 ~ 125 | SOP8 | Reel/2500
SINEG5350RDBCA-AQ | IGBT/SiC/GaN/MOSFET | Split output | 10.0/10.0 | 13~30 | 3~18 | 60 | - | - | - | 150 | 3000 | -40 ~ 125 | SOP8 | Reel/2500
SINEG5350RBBCA-AQ | IGBT/SiC/GaN/MOSFET | Split output | 10.0/10.0 | 9~30 | 3~18 | 60 | - | - | - | 150 | 3000 | -40 ~ 125 | SOP8 | Reel/2500
SINEG5350RABCA-AQ | IGBT/SiC/GaN/MOSFET | Split output | 10.0/10.0 | 6~30 | 3~18 | 60 | - | - | - | 150 | 3000 | -40 ~ 125 | SOP8 | Reel/2500
SINEG5350RGBCA-AQ | IGBT/SiC/GaN/MOSFET | Split output | 10.0/10.0 | 4~30 | 3~18 | 60 | - | - | - | 150 | 3000 | -40 ~ 125 | SOP8 | Reel/2500