## MOSFETs
Product Name | Product Type | Pacakge | Tol V (Typ) (%) | Nom. VZ (V) | VZ (V) Min. | VZ (V) Max. | IR (mA) | ZZT (W) | ZZK (W)
BZX84B2V4 | Industry | SOT-23, SOD-123, SOD-323,SOD-523 | 2.083% | 2.4 | 2.35 | 2.45 | 50 | 100 | 600
BZX84B2V7 | Industry | SOT-23, SOD-123, SOD-323,SOD-523 | 2.222% | 2.7 | 2.64 | 2.76 | 20 | 100 | 600
BZX84B3V0 | Industry | SOT-23, SOD-123, SOD-323,SOD-523 | 2% | 3 | 2.94 | 3.06 | 10 | 95 | 600
BZX84B3V3 | Industry | SOT-23, SOD-123, SOD-323,SOD-523 | 2.121% | 3.3 | 3.23 | 3.37 | 5 | 95 | 600
BZX84B3V6 | Industry | SOT-23, SOD-123, SOD-323,SOD-523 | 2.222% | 3.6 | 3.52 | 3.68 | 5 | 90 | 600
BZX84B3V9 | Industry | SOT-23, SOD-123, SOD-323,SOD-523 | 2.051% | 3.9 | 3.82 | 3.98 | 3 | 90 | 600
BZX84B4V3 | Industry | SOT-23, SOD-123, SOD-323,SOD-523 | 2.093% | 4.3 | 4.21 | 4.39 | 3 | 90 | 600
BZX84B4V7 | Industry | SOT-23, SOD-123, SOD-323,SOD-523 | 2.128% | 4.7 | 4.6 | 4.8 | 3 | 80 | 500
BZX84B5V1 | Industry | SOT-23, SOD-123, SOD-323,SOD-523 | 2.157% | 5.1 | 4.99 | 5.21 | 2 | 60 | 480
BZX84B5V6 | Industry | SOT-23, SOD-123, SOD-323,SOD-523 | 2.143% | 5.6 | 5.48 | 5.72 | 1 | 40 | 400
BZX84B6V2 | Industry | SOT-23, SOD-123, SOD-323,SOD-523 | 2.097% | 6.2 | 6.07 | 6.33 | 3 | 10 | 150
BZX84B6V8 | Industry | SOT-23, SOD-123, SOD-323,SOD-523 | 2.059% | 6.8 | 6.66 | 6.94 | 2 | 15 | 80
BZX84B7V5 | Industry | SOT-23, SOD-123, SOD-323,SOD-523 | 2% | 7.5 | 7.35 | 7.65 | 1 | 15 | 80
BZX84B8V2 | Industry | SOT-23, SOD-123, SOD-323,SOD-523 | 2.073% | 8.2 | 8.03 | 8.37 | 0.7 | 15 | 80
BZX84B9V1 | Industry | SOT-23, SOD-123, SOD-323,SOD-523 | 2.088% | 9.1 | 8.91 | 9.29 | 0.5 | 15 | 100
BZX84B10 | Industry | SOT-23, SOD-123, SOD-323,SOD-523 | 2% | 10 | 9.8 | 10.2 | 0.2 | 20 | 150
BZX84B11 | Industry | SOT-23, SOD-123, SOD-323,SOD-523 | 2% | 11 | 10.78 | 11.22 | 0.1 | 20 | 150
BZX84B12 | Industry | SOT-23, SOD-123, SOD-323,SOD-523 | 2% | 12 | 11.76 | 12.24 | 0.1 | 25 | 150
BZX84B13 | Industry | SOT-23, SOD-123, SOD-323,SOD-523 | 2% | 13 | 12.74 | 13.26 | 0.1 | 30 | 170
BZX84B15 | Industry | SOT-23, SOD-123, SOD-323,SOD-523 | 2% | 15 | 14.7 | 15.3 | 0.05 | 30 | 200
BZX84B16 | Industry | SOT-23, SOD-123, SOD-323,SOD-523 | 2% | 16 | 15.68 | 16.32 | 0.05 | 40 | 200
BZX84B18 | Industry | SOT-23, SOD-123, SOD-323,SOD-523 | 2% | 18 | 17.64 | 18.36 | 0.05 | 45 | 225
BZX84B20 | Industry | SOT-23, SOD-123, SOD-323,SOD-523 | 2% | 20 | 19.6 | 20.4 | 0.05 | 55 | 225
BZX84B22 | Industry | SOT-23, SOD-123, SOD-323,SOD-523 | 2% | 22 | 21.56 | 22.44 | 0.05 | 55 | 250
BZX84B24 | Industry | SOT-23, SOD-123, SOD-323,SOD-523 | 2% | 24 | 23.52 | 24.48 | 0.05 | 70 | 250
BZX84B27 | Industry | SOT-23, SOD-123, SOD-323,SOD-523 | 2% | 27 | 26.46 | 27.54 | 0.05 | 80 | 300
BZX84B30 | Industry | SOT-23, SOD-123, SOD-323,SOD-523 | 2% | 30 | 29.4 | 30.6 | 0.05 | 80 | 300
BZX84B33 | Industry | SOT-23, SOD-123, SOD-323,SOD-523 | 2% | 33 | 32.34 | 33.66 | 0.05 | 80 | 325
BZX84B36 | Industry | SOT-23, SOD-123, SOD-323,SOD-523 | 2% | 36 | 35.28 | 36.72 | 0.05 | 90 | 350
BZX84B39 | Industry | SOT-23, SOD-123, SOD-323,SOD-523 | 2% | 39 | 38.22 | 39.78 | 0.05 | 130 | 350
BZX84B43 | Industry | SOT-23, SOD-123, SOD-323,SOD-523 | 2% | 43 | 42.14 | 43.86 | 0.05 | 150 | 375
BZX84B47 | Industry | SOT-23, SOD-123, SOD-323,SOD-523 | 2% | 47 | 46.06 | 47.94 | 0.05 | 170 | 375
BZX84B51 | Industry | SOT-23, SOD-123, SOD-323,SOD-523 | 2% | 51 | 49.98 | 52.02 | 0.05 | 180 | 400
BZX84B56 | Industry | SOT-23, SOD-123, SOD-323,SOD-523 | 2% | 56 | 54.88 | 57.12 | 0.05 | 200 | 425
BZX84B62 | Industry | SOT-23, SOD-123, SOD-323,SOD-523 | 2% | 62 | 60.76 | 63.24 | 0.05 | 215 | 450
BZX84B68 | Industry | SOT-23, SOD-123, SOD-323,SOD-523 | 2% | 68 | 66.64 | 69.36 | 0.05 | 240 | 475
BZX84B75 | Industry | SOT-23, SOD-123, SOD-323,SOD-523 | 2% | 75 | 73.5 | 76.5 | 0.05 | 255 | 500
BZX84C2V4 | Industry | SOT-23, SOD-123, SOD-323,SOD-523 | 8.333% | 2.4 | 2.2 | 2.6 | 50 | 100 | 600
BZX84C2V7 | Industry | SOT-23, SOD-123, SOD-323,SOD-523 | 7.407% | 2.7 | 2.5 | 2.9 | 20 | 100 | 600
BZX84C3V0 | Industry | SOT-23, SOD-123, SOD-323,SOD-523 | 6.667% | 3 | 2.8 | 3.2 | 10 | 95 | 600
BZX84C3V3 | Industry | SOT-23, SOD-123, SOD-323,SOD-523 | 6.061% | 3.3 | 3.1 | 3.5 | 5 | 95 | 600
BZX84C3V6 | Industry | SOT-23, SOD-123, SOD-323,SOD-523 | 5.556% | 3.6 | 3.4 | 3.8 | 5 | 90 | 600
BZX84C3V9 | Industry | SOT-23, SOD-123, SOD-323,SOD-523 | 5.128% | 3.9 | 3.7 | 4.1 | 3 | 90 | 600
BZX84C4V3 | Industry | SOT-23, SOD-123, SOD-323,SOD-523 | 6.977% | 4.3 | 4 | 4.6 | 3 | 90 | 600
BZX84C4V7 | Industry | SOT-23, SOD-123, SOD-323,SOD-523 | 6.383% | 4.7 | 4.4 | 5 | 3 | 80 | 500
BZX84C5V1 | Industry | SOT-23, SOD-123, SOD-323,SOD-523 | 5.882% | 5.1 | 4.8 | 5.4 | 2 | 60 | 480
BZX84C5V6 | Industry | SOT-23, SOD-123, SOD-323,SOD-523 | 7.143% | 5.6 | 5.2 | 6 | 1 | 40 | 400
BZX84C6V2 | Industry | SOT-23, SOD-123, SOD-323,SOD-523 | 6.452% | 6.2 | 5.8 | 6.6 | 3 | 10 | 150
BZX84C6V8 | Industry | SOT-23, SOD-123, SOD-323,SOD-523 | 5.882% | 6.8 | 6.4 | 7.2 | 2 | 15 | 80
BZX84C7V5 | Industry | SOT-23, SOD-123, SOD-323,SOD-523 | 5.333% | 7.5 | 7 | 7.9 | 1 | 15 | 80
BZX84C8V2 | Industry | SOT-23, SOD-123, SOD-323,SOD-523 | 6.098% | 8.2 | 7.7 | 8.7 | 0.7 | 15 | 80
BZX84C9V1 | Industry | SOT-23, SOD-123, SOD-323,SOD-523 | 5.495% | 9.1 | 8.5 | 9.6 | 0.5 | 15 | 100
BZX84C10 | Industry | SOT-23, SOD-123, SOD-323,SOD-523 | 6% | 10 | 9.4 | 10.6 | 0.2 | 20 | 150
BZX84C11 | Industry | SOT-23, SOD-123, SOD-323,SOD-523 | 5.455% | 11 | 10.4 | 11.6 | 0.1 | 20 | 150
BZX84C12 | Industry | SOT-23, SOD-123, SOD-323,SOD-523 | 5.833% | 12 | 11.4 | 12.7 | 0.1 | 25 | 150
BZX84C13 | Industry | SOT-23, SOD-123, SOD-323,SOD-523 | 8.462% | 13 | 12.4 | 14.1 | 0.1 | 30 | 170
BZX84C15 | Industry | SOT-23, SOD-123, SOD-323,SOD-523 | 4% | 15 | 13.8 | 15.6 | 0.05 | 30 | 200
BZX84C16 | Industry | SOT-23, SOD-123, SOD-323,SOD-523 | 6.875% | 16 | 15.3 | 17.1 | 0.05 | 40 | 200
BZX84C18 | Industry | SOT-23, SOD-123, SOD-323,SOD-523 | 6.111% | 18 | 16.8 | 19.1 | 0.05 | 45 | 225
BZX84C20 | Industry | SOT-23, SOD-123, SOD-323,SOD-523 | 6% | 20 | 18.8 | 21.2 | 0.05 | 55 | 225
BZX84C22 | Industry | SOT-23, SOD-123, SOD-323,SOD-523 | 5.909% | 22 | 20.8 | 23.3 | 0.05 | 55 | 250
BZX84C24 | Industry | SOT-23, SOD-123, SOD-323,SOD-523 | 6.667% | 24 | 22.8 | 25.6 | 0.05 | 70 | 250
BZX84C27 | Industry | SOT-23, SOD-123, SOD-323,SOD-523 | 7.037% | 27 | 25.1 | 28.9 | 0.05 | 80 | 300
BZX84C30 | Industry | SOT-23, SOD-123, SOD-323,SOD-523 | 6.667% | 30 | 28 | 32 | 0.05 | 80 | 300
BZX84C33 | Industry | SOT-23, SOD-123, SOD-323,SOD-523 | 6.061% | 33 | 31 | 35 | 0.05 | 80 | 325
BZX84C36 | Industry | SOT-23, SOD-123, SOD-323,SOD-523 | 5.556% | 36 | 34 | 38 | 0.05 | 90 | 350
BZX84C39 | Industry | SOT-23, SOD-123, SOD-323,SOD-523 | 5.128% | 39 | 37 | 41 | 0.05 | 130 | 350
BZX84C43 | Industry | SOT-23, SOD-123, SOD-323,SOD-523 | 6.977% | 43 | 40 | 46 | 0.05 | 150 | 375
BZX84C47 | Industry | SOT-23, SOD-123, SOD-323,SOD-523 | 6.383% | 47 | 44 | 50 | 0.05 | 170 | 375
BZX84C51 | Industry | SOT-23, SOD-123, SOD-323,SOD-523 | 5.882% | 51 | 48 | 54 | 0.05 | 180 | 400
BZX84C56 | Industry | SOT-23, SOD-123, SOD-323,SOD-523 | 7.143% | 56 | 52 | 60 | 0.05 | 200 | 425
BZX84C62 | Industry | SOT-23, SOD-123, SOD-323,SOD-523 | 6.452% | 62 | 58 | 66 | 0.05 | 215 | 450
BZX84C68 | Industry | SOT-23, SOD-123, SOD-323,SOD-523 | 5.882% | 68 | 64 | 72 | 0.05 | 240 | 475
BZX84C75 | Industry | SOT-23, SOD-123, SOD-323,SOD-523 | 5.333% | 75 | 70 | 79 | 0.05 | 255 | 500