## MOSFETs
Product Name | Power Switch | IOH/ IOL(A) | Output vcc/vdd (V) | Input VCC(V) | Prop.Delay | Input Config | Program Deadtime | Overlap Protection | CTMI (kV/us)Min. | Viso(Vrms) | Operating Temp(℃) | Package Group | Pacakge/QTY
(ns)
SINEG8233BDCG-AQ | IGBT/SiC/GaN/MOSFET | 4.0/7.0 | 9~40 | 3~18 | 40 | VIA/VIB | Y | Y | 100 | 5000 | -40 ~ 125 | SOP16W | Reel/1500
SINEG8233DDCG-AQ | IGBT/SiC/GaN/MOSFET | 4.0/7.0 | 13.5~40 | 3~18 | 40 | VIA/VIB | Y | Y | 100 | 5000 | -40 ~ 125 | SOP16W | Reel/1500
SINEG8234BDCG-AQ | IGBT/SiC/GaN/MOSFET | 4.0/7.0 | 9~40 | 3~18 | 40 | PWM | Y | Y | 100 | 5000 | -40 ~ 125 | SOP16W | Reel/1500
SINEG8234DDCG-AQ | IGBT/SiC/GaN/MOSFET | 4.0/7.0 | 13.5~40 | 3~18 | 40 | PWM | Y | Y | 100 | 5000 | -40 ~ 125 | SOP16W | Reel/1500
SINEG8235BDCG-AQ | IGBT/SiC/GaN/MOSFET | 4.0/7.0 | 9~40 | 3~18 | 40 | VIA/VIB | - | - | 100 | 5000 | -40 ~ 125 | SOP16W | Reel/1500
SINEG8235DDCG-AQ | IGBT/SiC/GaN/MOSFET | 4.0/7.0 | 13.5~40 | 3~18 | 40 | VIA/VIB | - | - | 100 | 5000 | -40 ~ 125 | SOP16W | Reel/1500
SINEG8243BBCL-AQ | IGBT/SiC/GaN/MOSFET | 4.0/6.0 | 9~30 | 3~18 | 48 | VIA/VIB | Y | Y | 150 | 3000 | -40 ~ 125 | SOP16 | Reel/3000
SINEG8243ABCL-AQ | IGBT/SiC/GaN/MOSFET | 4.0/6.0 | 6~30 | 3~18 | 48 | VIA/VIB | Y | Y | 150 | 3000 | -40 ~ 125 | SOP16 | Reel/3000
SINEG8243GBCL-AQ | IGBT/SiC/GaN/MOSFET | 4.0/6.0 | 4~30 | 3~18 | 48 | VIA/VIB | Y | Y | 150 | 3000 | -40 ~ 125 | SOP16 | Reel/3000
SINEG8243DBCL-AQ | IGBT/SiC/GaN/MOSFET | 4.0/6.0 | 13.5~30 | 3~18 | 48 | VIA/VIB | Y | Y | 150 | 3000 | -40 ~ 125 | SOP16 | Reel/3000
SINEG8244BBCL-AQ | IGBT/SiC/GaN/MOSFET | 4.0/6.0 | 9~30 | 3~18 | 48 | PWM | Y | Y | 150 | 3000 | -40 ~ 125 | SOP16 | Reel/3000
SINEG8244ABCL-AQ | IGBT/SiC/GaN/MOSFET | 4.0/6.0 | 6~30 | 3~18 | 48 | PWM | Y | Y | 150 | 3000 | -40 ~ 125 | SOP16 | Reel/3000
SINEG8244GBCL-AQ | IGBT/SiC/GaN/MOSFET | 4.0/6.0 | 4~30 | 3~18 | 48 | PWM | Y | Y | 150 | 3000 | -40 ~ 125 | SOP16 | Reel/3000
SINEG8244DBCL-AQ | IGBT/SiC/GaN/MOSFET | 4.0/6.0 | 13.5~30 | 3~18 | 48 | PWM | Y | Y | 150 | 3000 | -40 ~ 125 | SOP16 | Reel/3000
SINEG8245BBCL-AQ | IGBT/SiC/GaN/MOSFET | 4.0/6.0 | 9~30 | 3~18 | 48 | VIA/VIB | - | - | 150 | 3000 | -40 ~ 125 | SOP16 | Reel/3000
SINEG8245ABCL-AQ | IGBT/SiC/GaN/MOSFET | 4.0/6.0 | 6~30 | 3~18 | 48 | VIA/VIB | - | - | 150 | 3000 | -40 ~ 125 | SOP16 | Reel/3000
SINEG8245GBCL-AQ | IGBT/SiC/GaN/MOSFET | 4.0/6.0 | 4~30 | 3~18 | 48 | VIA/VIB | - | - | 150 | 3000 | -40 ~ 125 | SOP16 | Reel/3000
SINEG8245DBCL-AQ | IGBT/SiC/GaN/MOSFET | 4.0/6.0 | 13.5~30 | 3~18 | 48 | VIA/VIB | - | - | 150 | 3000 | -40 ~ 125 | SOP16 | Reel/3000