## MOSFETs
Product Name | Application Level | Package | Product Type | Tj (℃) | Switching Frequency (KHz) | VCE_MAX (V) | IC_MAX @25℃ (A) | IC_MAX @100℃ (A) | ICP (A) | VCESAT_MAX (V) | EON (mJ) | EOFF (mJ) | IF_MAX @25℃ (A) | Qrr (mC) | TD(ON) (ns) | Tr (ns) | TD(OFF) (ns) | Tf (ns) | Qg (nc) | IF,pluse (A) | VF (V) | IRRM (A)
SRG006M065AU | Consumer | TO252-3L | RC-IGBT | 175 | 5 ~ 15 | 650 | 13 | 6 | 18 | 1.79 | 0.22 | 0.09 | 12 | 0.22 | 53 | 52 | 140 | 85 | 37 | 18 | 1.61 | 3.6
SRG015M065AF | Consumer | TO220F-3L | RC-IGBT | 175 | 5 ~ 15 | 650 | 18 | 11.5 | 45 | 1.52 | 0.73 | 0.28 | 18 | 1.89 | 8 | 30 | 67 | 63 | 54 | 45 | 1.28 | 24.6
SIF030H065CHD | Consumer | TO247-3L | IGBT + FRD | 175 | 60 | 650 | 53 | 33 | 90 | 1.77 | 0.15 | 0.16 | 30 | 0.34 | 22 | 22 | 75 | 25 | 36 | 60 | 1.91 | 9.8
SIF040H065CHD | Consumer | TO247-3L | IGBT + FRD | 175 | 60 | 650 | 80 | 40 | 120 | 1.71 | 0.2 | 0.28 | 26 | 0.19 | 23 | 29 | 154 | 34 | 67 | 120 | 2.47 | 6.5
SRC020H135AND | Consumer | TO247-3L | RC-IGBT | 175 | - | 1350 | 40 | 20 | 60 | 1.4 | - | 1.57 | 40 | - | - | - | 185 | 150 | 114 | 60 | 1.71 | -
SRC030H135CND | Consumer | TO247-3L | RC-IGBT | 175 | 60 | 1350 | 60 | 30 | 90 | 1.65 | - | 1.95 | 60 | - | - | - | 165 | 120 | 114 | 90 | 2 | -